## electrical_heat_base
S_ID | eq_id | unit_power,kW | quat | k_ur | k_lr | k_sr | k_mt | n | electrical_load
837890 | 1 | 20 | 1 | 0.9 | 0.8 | 1 | 0.6 | 0.8 | 9792
837890 | 2 | 5 | 1 | 0.9 | 0.8 | 1 | 0.4 | 0.8 | 1872
837890 | 3 | 10 | 1 | 0.9 | 0.8 | 1 | 0.4 | 0.8 | 3744
837890 | 4 | 4 | 1 | 0.9 | 0.8 | 1 | 0.4 | 0.8 | 1497.6
837902 | 5 | 8 | 1 | 0.9 | 0.8 | 1 | 0.4 | 0.8 | 2995.2
837902 | 6 | 6 | 1 | 0.9 | 0.8 | 1 | 0.4 | 0.8 | 2246.4
837902 | 7 | 8 | 1 | 0.9 | 0.8 | 1 | 0.4 | 0.8 | 2995.2
837902 | 8 | 12 | 1 | 0.9 | 0.8 | 1 | 0.4 | 0.8 | 4492.8
Note on B1: Наименование оборудования
Note on C1: Установленная мощность, кВт
Note on E1: kисп – коэф использования (0,7 –0,9)
Note on F1: kзагр – коэф загрузки (0,5-0,8)
Note on G1: Strakhov: kодн – коэф одновременности (0,5-0,1)
Note on H1: kт – коэф перехода механической энергии в тепловую (0,1-1)
Note on I1: n- кпд эл. двигателей(0,75-0,92)

## category_load
space_category | heat_load
live_category | 5000

## air_loc_ex
S_ID | loc_ex_air
837893 | 4000
837895 | 2000
837896 | 1000
Note on A1: from Revit