## project_property
variable | definition
project_number | AAA.BBB.CCC.
project_name | Test Building

## column_names
Old_name | New_name | definition
S_ID | S_ID | space id
S_Number | Номер пом. | room number
S_Name | Наим. пом. | room name
S_height | Высота пом. | room heght
Area | Площадь пом. | room area
S_Volume | Объем пом. | room volume
level | Этаж | room level
S_SA_Load_human | Прит. возд. Люди | supply requiement air fo human
S_EA_Load_human | Выт.возд.Люди | exaust requiement air fo human
fresh_air | Свежий возд | fresh supply air
S_SA_Load_mult | Прит.возд.крат.
S_EA_Load_mult | Выт.возд.крат.
S_SA_max | Прит. возд.расчетный
S_EA_max | Выт. возд.расчетный
S_SA_fresh | Прит. возд.свеж
S_SA_recirc | Выт. возд.циркул
space_category | Категория пом.
group_human_work | Группа работ
area_for_person | Пл.на человека
sup_air_human | SAH
h_num_cal | h_num
Sup_air_exc | SAEX
Ex_air_exc | EAEX
h_heat_sum | h_h_sum
electrical_load_sum | el_sum
lighting_heat_sum | lig_sum
radiation_load | radiat_load
equip_heat_load | eq_load
heat_loss | heat_loss
S_Cold_Load | S_Cold
S_Heat_loss | S_Heat_loss
equip_heat | eq_h
eq_id | eq__id
unit_power,kW | un_pow
quat | quat
k_ur | k_u_ur
k_lr | k_l_lr
k_sr | k_s_sr
k_mt | k_m_mt
n | n
electrical_load | el_load
human_heat | h_heat
lighting | l_norm
id | id
name | surfece
area | area
orientation | orient
heat_load, w/m2 | heat_load
k-ef | k-e_ef
dt_C | dt
k-orientation | k-orient
min_temp | min_t
max_temp | max_t

## medium_property
system_type | short_sys_type | medium | k_roughness | density | viscosity | heat_capacity | power_or_flow | t_max | t_min | dt | velocity_branch_normal | velocity_root_normal | prefix | diameter_type | k_local_pressure
heating_1st | HE1 | water | 0.2 | 0.97 | 3.263e-07 | 4.19 | power | 90 | 70 | 20 | 0.5 | 0.8 | Q | pipes | 2
heating_2nd | HE2 | water | 0.2 | 0.97 | 3.263e-07 | 4.19 | power | 90 | 70 | 20 | 0.5 | 0.8 | Q | pipes | 2
cooling_1st | CE1 | water | 0.2 | 0.97 | 3.263e-07 | 4.19 | power | 12 | 8 | 4 | 0.5 | 1.5 | Q | pipes | 2
cooling_2nd | CE2 | water | 0.2 | 0.97 | 3.263e-07 | 4.19 | power | 12 | 8 | 4 | 0.5 | 1.5 | Q | pipes | 2
recuperation | RE1 | water | 0.2 | 0.97 | 3.263e-07 | 4.19 | power | 16 | 8 | 8 | 0.5 | 1.5 | Q | pipes | 2
ventilation | Air | air | 0.2 | 1.205 | 1.5e-05 | 1.005 | flow |  |  | 0 | 8 | 10 | L | ducts_round | 1.3
Note on D1: steel -0,2 plastic - 0,01
Note on N1: for chart text
Note on P1: for dynamic pressure calculation

## ducts_round
diameter | wall thickness
100 | 0.5
125 | 0.5
140 | 0.5
160 | 0.5
180 | 0.5
200 | 0.5
225 | 0.5
250 | 0.5
280 | 0.5
325 | 0.5
355 | 0.5
400 | 0.5
450 | 0.7
500 | 0.7
560 | 0.7
630 | 0.7
710 | 0.7
800 | 0.7
900 | 0.9
1000 | 0.9
1120 | 0.9
1250 | 0.9
1400 | 1.2
1600 | 1.2
1800 | 1.4
2000 | 1.4

## pipes
type | diameter
Carbon steel | 15
Carbon steel | 20
Carbon steel | 25
Carbon steel | 32
Carbon steel | 40
Carbon steel | 50
Carbon steel | 65
Carbon steel | 80
Carbon steel | 100
Carbon steel | 125
Carbon steel | 150
Carbon steel | 200
Carbon steel | 250
Carbon steel | 300
Carbon steel | 350
Carbon steel | 400
Carbon steel | 450
Carbon steel | 500
Carbon steel | 600
Carbon steel | 700
Carbon steel | 800
Carbon steel | 900
Carbon steel | 1000
Carbon steel | 1100
Carbon steel | 1200

## sheet_names
var_calculated_name | excel_sheet_name | ru_browser_name | group_sum_column | main_column_names
hb_total | Total Heat Balance | Общий тепловой баланс |  | S_ID,S_Number,S_Name,S_height,S_area,S_Volume,S_level,space_category
heat_load_balance | Heat load balance | Суммарный баланс теплопоступления |  | S_ID,S_Number,S_Name,S_height,S_area,S_Volume,S_level,space_category
heat_loss_balance | Heat loss balance | Суммарный баланс тепловых потерь |  | S_ID,S_Number,S_Name,S_height,S_area,S_Volume,S_level,space_category
hb_human | Human load balance | Тепловыделения от людей | human_heat_sum | S_ID,S_Number,S_Name,S_height,S_area,S_Volume,S_level,space_category,human_heat, h_n_c
hb_lighting | Lighting load balance | Тепловыделения от освещения | lighting_heat_sum | S_ID,S_Number,S_Name,S_height,S_area,S_Volume,S_level,space_category,lighting
hb_equipment | Equipment load balance | Тепловыделения от оборудования | equipment_heat_sum | S_ID,S_Number,S_Name,S_height,S_area,S_Volume,S_level,space_category,equip_heat, h_n_c
h_loss | Heat losses | Тепловые потери ограждения | heat_loss_sum | S_ID,S_Number,S_Name,S_height,S_area,S_Volume,S_level,space_category
hb_rad | Radiation load | Тепловыделения от солнечной радиации | radiation_load_sum | S_ID,S_Number,S_Name,S_height,S_area,S_Volume,S_level,space_category
ab_max | Air balance total | Максимальный расход воздуха в помещении | max_heat_sum | S_ID,S_Number,S_Name,S_height,S_area,S_Volume,S_level,space_category
ab_human | Air balance humans | Расход воздуха по гигеиническим нормам | human_heat_sum | S_ID,S_Number,S_Name,S_height,S_area,S_Volume,S_level,space_category
ab_mult | Air balance by air multiplicities | Расход воздуха по нормам кратности | mult_heat_sum | S_ID,S_Number,S_Name,S_height,S_area,S_Volume,S_level,space_category
Note on A1: do not change!!